## Sheet 1
Table 1
Comment | Designator | Footprint | LCSC Part Number
cap_100nF_16v_0402 | C1,C2,C3,C4, C7 | C_0402_1005Metric | C1525
cap_20pF_50v_0402 | C8,C9 | C_0402_1005Metric | C1554
cap_1uF_10v_0402 | C10,C11 | C_0402_1005Metric | C52923
cap_10uF_10v_0402 | C12 | C_0402_1005Metric | C19702
cap_4.7uF_10v_0402 | C6,C14 | C_0402_1005Metric | C23733
1N4148 | D2 | D_SOD-523 | C68948
SMD-LED-WHITE_0402_ | D3 | LED_0402 | C74342
SMF5.0A | D4 | D_SOD-123FL | C193402
PMEG2010AEB | D1,D5 | D_SOD-523 | C282563
SMD-PPTC-500MA_0805_ | F1 | F0805 | C66452
fb_0402_26ohm | FB1 | R_0402_1005Metric | C668229
MC-311D | J3 | MC-311D | C136423
SMD-SWITCH-TACTILE-SPST-NO_2P-2.0MMx3.5MM_ | K1 | SW2-SMD-2.0X3.5X0.45MM | C398737
MUN5311DW1T1G | Q1,Q2 | SOT-363_SC-70-6_SC-88 | C152542
r_100k_0402_1p | R1,R8 | R_0402_1005Metric | C25741
r_5.1k_0402_1p | R2,R3 | R_0402_1005Metric | C25905
r_75_0402_1p | R4,R7 | R_0402_1005Metric | C25133
r_4.7k_0402_1p | R5 | R_0402_1005Metric | C25900
r_10k_0402_1p | R6 | R_0402_1005Metric | C25744
r_470_0402_1p | R9 | R_0402_1005Metric | C25117
AAP2967-33VIR1 | U1 | SOT-23-5 | C370742
SRV05-4 | U2 | SOT-23-6 | C85364
STM32F411CEU6 | U3 | QFN-48-1EP_7x7mm_P0.5mm_EP5.6x5.6mm_ThermalVias | C60420
SN74LV1T34DCKR | U4,U5 | SOT-353_SC-70-5 | C78541
SMD-CRYSTAL-8MHZ-20PF-10PPM_2P-5.0X3.2MM_ | Y1 | X2-SMD-5.0X3.2X1.3MM | C115962