## Sheet 1
Table 1
RefDes | Value | Footprint | MPN | Mfg | Qty
C1-C5, C7, C13 | cap_100nF_16v_0402 | C_0402_1005Metric | CL05B104KO5NNNC | Samsung | 7
C8, C9 | cap_20pF_50v_0402 | C_0402_1005Metric | 0402CG200J500NT | Guangdong Fenghua Advanced Tech | 2
C10, C11 | cap_1uF_10v_0402 | C_0402_1005Metric | CC0402KRX5R6BB105 | Yageo | 2
C12 | cap_10uF_10v_0402 | C_0402_1005Metric | CL10A106KP8NNNC | Samsung | 1
C6, C14 | cap_4.7uF_10v_0402 | C_0402_1005Metric | CL05A475MP5NRNC | Samsung | 2
D2 | 1N4148 | D_SOD-523 | 1N4148X-TP | Micro Commercial Components | 1
D3 | SMD-LED-WHITE_0402_ | LED_0402 | 16-219A/T2D-AR2T1QY/3T |  | 1
D4 | SMF5.0A | D_SOD-123FL | SMF5.0A |  | 1
D1, D5 | PMEG2010AEB | D_SOD-523 | PMEG2010AEB |  | 2
F1 | SMD-PPTC-500MA_0805_ | F0805 | SMD0805-050 |  | 1
FB1 | fb_0402_26ohm | R_0402_1005Metric | CBG100505U260T | FH | 1
J3 | TYPE-C-31-M12_13 | TYPE-C-31-M-12 | TYPE-C-31-M-12 | Korean Hroparts Elec | 1
K1 | SMD-SWITCH-TACTILE-SPST-NO_4P-3.0MMx2.6MM_ | SW4-SMD-3.0X2.6X0.7MM | EVPAF7B70 |  | 1
Q1, Q2 | MUN5311DW1T1G | SOT-363_SC-70-6_SC-88 | MUN5311DW1T1G (alternate: MUN5332DW1T1G) |  | 2
R1, R8 | r_100k_0402_1p | R_0402_1005Metric | 0402WGF1003TCE |  | 2
R2, R3 | r_5.1k_0402_1p | R_0402_1005Metric | 0402WGF5101TCE |  | 2
R4, R7 | r_75_0402_1p | R_0402_1005Metric | 0402WGF750JTCE | Uniroyal | 2
R5 | r_4.7k_0402_1p | R_0402_1005Metric | 0402WGF4701TCE |  | 1
R6 | r_10k_0402_1p | R_0402_1005Metric | 0402WGF1002TCE |  | 1
R9 | r_470_0402_1p | R_0402_1005Metric | 0402WGF4700TCE | Uniroyal | 1
U1 | AAP2967-33VIR1 | SOT-23-5 | AAP2967-33VIR1 |  | 1
U2 | SRV05-4 | SOT-23-6 | SRV05-4 |  | 1
U3 | STM32F411CEU6 | QFN-48-1EP_7x7mm_P0.5mm_EP5.6x5.6mm | STM32F411CEU6 |  | 1
U4, U5 | SN74LV1T34DCKR | SOT-353_SC-70-5 | SN74LV1T34DCKR |  | 2
U6 | W25Q128JVSIQ | SOIC-8_5.23x5.23mm_P1.27mm | W25Q128JVSIQ |  | 1
U7 | MB85RS64PNF-G-JNERE1 | SOP-8_3.9x4.9mm_P1.27mm | MB85RS64PNF-G-JNERE1 |  | 1
Y1 | SMD-CRYSTAL-8MHZ-20PF-10PPM_2P-5.0X3.2MM_ | X2-SMD-5.0X3.2X1.3MM | X50328MSB2GI |  | 1